## SCH_ESP32-S3-BOX_V2
BOM_ESP32-S3-BOX_V2.5_20211011
Item | Qty | Reference | Value | PCB Footprint | Description | Manufacturer | Manufacturer Part # | Note
1 | 5 | C1,C7,C12,C107,C110 | 22pF/50V(5%) | C0402 | MLCC, C0G, 22pF/50V(5%), H0.55, -55℃~125℃ | Yageo | CC0402JRNPO9BN220
2 | 9 | C2,C5,C8,C11,C13,C16,C17,C105,C106 | 10uF/16V(10%) | C0603 | MLCC,10uF/16V(10%),-55~+85°C | 村田 Murata | GRM188R61C106KAALD
3 | 9 | C3,C4,C9,C10,C14,C15,C18,C109,C111 | 0.1uF/10V(10%) | C0402 | MLCC, X7R, 0.1uF/10V(10%), H0.5, -55℃~125℃ | 村田 Murata | GCM155R71A104KA55D
4 | 1 | C6 | 22uF/6.3V(10%) | C0603 | MLCC,22uF/6.3V(20%),-55~+85°C | 国巨 Yageo | CC0603MRX5R5BB226
5 | 3 | C19,C108,C112 | 1uF/16V(10%) | C0402 | MLCC, X6S, 1uF/16V(10%), H0.5, -55℃~105℃ | muRata | GRM155C81C105KE11D
6 | 26 | C21,C26,C27,C31,C32,C33,C34,C35,C36,C37,C38,C39,C40,C41,C42,C43,C44,C45,C53,C56,C57,C58,C60,C61,C75,C76 | 1uF/10V(20%) | C0201 | MLCC,1 uF / 10 V (20%), -55 ~ +85 °C | 村田 Murata | GRM033R61A105ME15
7 | 9 | C22,C23,C46,C59,C62,C80,C84,C91,C96 | 0.1uF/10V(10%) | C0201 | MLCC,0.1 uF / 10 V (10%), -55 ~ +105 °C | Murata | GRM033C81A104KE14D
8 | 14 | C24,C25,C28,C29,C30,C54,C55,C63,C64,C65,C66,C67,C81,C85 | 22pF/50V(5%) | C0201 | MLCC,22 pF / 50 V (5%), -55 ~ +125 °C | Murata | GRM0335C1H220JA01D
9 | 3 | C86,C88,C97 | 0.1uF/6.3V(10%) | C0402 | MLCC, X7R, 0.1uF/6.3V(10%), H0.5, -55℃~125℃ | 国巨 Yageo | CC0402KRX7R5BB104
10 | 2 | C87,C90 | 10uF/6.3V(20%) | C0402 | MLCC, 10 uF / 6.3 V (20%), -55 ~ +105 °C | 村田 Murata | GRM155C80J106ME11D
11 | 2 | C89,C98 | 4.7uF/6.3V(20%) | C0402 | MLCC, X5R, 4.7uF/6.3V(20%), H0.5, -55℃~85℃ | 国巨 Yageo | CC0402MRX5R5BB475
12 | 1 | C95 | 10uF/10V(20%) | C0402 | MLCC, 10 uF / 10 V (20%), -55 ~ +85 °C | 村田 Murata | GRM155R61A106ME11D
13 | 2 | C100,C101 | 22uF/10V(10%) | C0805 | MLCC, 22 uF / 10 V (20%), -55 ~ +125 °C | 村田 Murata | GRM21BD71A226ME44L
14 | 1 | C102 | 10nF/10V(10%) | C0201 | MLCC,10 nF / 10 V (10%), -55 ~ +125 °C | 村田 Murata | GRM033R71A103KA01D
15 | 1 | CTP1 | CTP_2.0Inch | FFC8P_0P5_M | FPC，0.5mm，前翻下接，8P，H 2.0mm | JS(钜硕电子） | AFC01-S08FCC-00
16 | 2 | D1,D15 | B5819W | SOD123 | Schottky Barrier Diodes,Vrms=28V,If=1.0A,Vf=0.6V,Ifsm=9A, H1.25, Tj | Born(伯恩) | B5819W
17 | 1 | D3 | LED-GREEN | LED_SMD1206 | 侧面普绿/黄绿LED发光二极管 | ekinglux（亿晶源） | E6C1204YGAC1UDA
18 | 4 | D5,D6,D17,D18 | SRV05-4 | SOT23-6 | TVS,4xIO,0.3pF, VRWM_max=5V,IR=0.5uA，VC_max=15V, Ipp=3A | TECH PUBLIC(台舟） | SRV05-4
19 | 1 | D7 | LED-YELLOW | LED_SMD1206 | 侧面黄色LED发光二极管 | ekinglux（亿晶源） | E6C1204UYAC1UDA
20 | 3 | D8,D9,D10 | LESD5D5.0CT1G | SOD523 | ESD,Bidirectional,Vrwm=5.0V,Vbr=7.8V,Cd=15pF, H0.7, -40℃~+125℃ | LRC | LESD5D5.0CT1G
21 | 4 | D11,D12,D13,D14 | LESD8D3.3CAT5G | SOD882 | ESD,Bidirectional,Vrwm=3.3V,Vbr=6.5V,Cd=16pF, H0.5, Tj-55℃~+150℃ | LRC | LESD8D3.3CAT5G
22 | 1 | D19 | LMBR140ET1G | SOD323HE | Schottky Diode, Vrrm = 40 V, If = 1 A, Vf = 0.55 V @ 1A, Ir = 20 uA @ 40 V, H0.75, Tj-55 ~ +150 °C | LRC | LMBR140ET1G
23 | 1 | J1 | USB_TYPEC_16P_F | USB_TYPEC_16P_F | USB Connector, 16Pins, -55℃~+85℃ | HRO(韩国韩荣) | TYPE-C-31-M-12
24 | 1 | J6 | FPC_0P5_6PIN | FFC6P_0P5 | FFC,FPC连接器，6pin，间距0.5mm，高度2mm，前翻，下接，卧贴，FPC。 | JS(钜硕电子） | AFC01-S06FCC-00
25 | 1 | J7 | LCD_2P4_INCH | FFC20P_0P5_M | FPC,0.5MM,20P,翻盖式，H2.0MM，下接 | JS(钜硕电子） | AFC01-S20FCC-00
26 | 2 | J9,J10 | PMOD_2x6 | CON6X2_2P54_HWR | PMOD,排针排母，2x6P，脚距2.54mm，THR,弯插直角 | CJT(长江连接器） | A2541HWR-2x6P
27 | 1 | J11 | CON2X2_PMOD | CON2X2_2P54_power | PMOD,排针排母，2x2P，脚距2.54mm，THR,弯插直角 | CJT(长江连接器） | A2541HWR-2x2P
28 | 3 | L1,L2,L3 | 2.2uH(20%)_3A | L4040_SL | 功率电感，4x4x1.8mm, 2.2uH, ±20%，额定电流2.2A，饱和电流3A，DCR=42mΩ | Sunlord(顺络） | SPH4018H2R2MT
29 | 2 | L4,L5 | 0(1%) | R0603 | Thick Film Resistors, SMD, 0(1%), 1/10w, H0.45, -55℃~155℃ | YAGEO | RC0603FR-070RL | 贴0603的0欧电阻
30 | 1 | L6 | 10uH(20%)_0.8A | L3012S | 功率电感，DCR=345mΩ，10uH,±20%，额定电流830mA，3x3x1.2mm。 | Sunlord(顺络） | SWPA3012S100MT
31 | 1 | Q1 | AOSS21311C | SOT23-3 | PMOS: ESD Protection, HBM class 1C, Vds.max=-30V,Id.max=-4.3A,Rds(on)=0.045R@Vgs=-10V, H1.1, Tj-55℃~+150℃ | Alpha&Omega | AOSS21311C
|  |  | AO3401A | SOT23-3 | PMOS: Vds.max=-30V,Id.max=-4.0A,Rds(on)=0.05R@Vgs=-10V, H1.1, Tj-55℃~+150℃ | Alpha&Omega | AO3401A
|  |  | AP2301B | SOT23-3 | PMOS: Vdss=20V, Id=2A,Pd=750mW, RDS(on)=130mΩ@Vgs=4.5V,Id=2A。Vgs(th)=950mV@Id=250uA,Ciss=210pF,Crss=27pF.-55℃~155℃ | ALLPOWER(铨力) | AP2301B | 备选物料
32 | 1 | Q5 | LBSS138LT1G | SOT23-3 | NMOS,Dual,Id.max=0.2A,Vgs.max=1.5V,Rds.max=10R, H1.1, Tj-55℃~+150℃ | LRC | LBSS138LT1G
|  |  | L2N7002SLT1G | SOT23-3 | NMOS,Id.max=0.32A,Vgs(th)=1~2V,Rds=2.8R@Vgs=10V,Id=0.5A, H1.1, Tj-55℃~+150℃ | LRC | L2N7002SLT1G | 备选物料
33 | 4 | R1,R6,R9,R13 | 10K(1%) | R0402 | Thick Film Resistors, SMD, 10K(1%), 1/16w, H0.35, -55℃~155℃ | YAGEO | RC0402FR-0710KL
34 | 3 | R2,R7,R10 | 680K(1%) | R0402 | Thick Film Resistors, SMD, 680K(1%), 1/16w, H0.35, -55℃~155℃ | YAGEO | RC0402FR-07680KL
35 | 5 | R3,R8,R11,R69,R70 | 150K(1%) | R0402 | Thick Film Resistors, SMD, 150K(1%), 1/16w, H0.35, -55℃~155℃ | YAGEO | RC0402FR-07150KL
36 | 2 | R4,R5 | 5.1K(1%) | R0201 | Thick Film Resistors, SMD, 5.1K(1%), 1/20w, H0.23, -55℃~125℃ | YAGEO | RC0201FR-075K1L
37 | 2 | R12,R123 | 0(1%) | R0603 | Thick Film Resistors, SMD, 0(1%), 1/10w, H0.45, -55℃~155℃ | YAGEO | RC0603FR-070RL
38 | 3 | R16,R17,R96 | 1K(1%) | R0201 | Thick Film Resistors, SMD, 1K(1%), 1/20w, H0.23, -55℃~125℃ | YAGEO | RC0201FR-071KL
39 | 10 | R18,R28,R46,R48,R50,R67,R71,R77,R110,R130 | 0(1%) | R0402 | Thick Film Resistors, SMD, 0(1%), 1/16w, H0.35, -55℃~155℃ | YAGEO | RC0402FR-070RL
40 | 13 | R19,R20,R29,R44,R45,R47,R49,R51,R52,R61,R66,R111,R112 | 0(1%) | R0201 | Thick Film Resistors, SMD, 0(1%), 1/20w, H0.23, -55℃~125℃ | YAGEO | RC0201FR-070RL
41 | 8 | R21,R23,R25,R30,R43,R68,R76,R106 | 10K(1%) | R0201 | Thick Film Resistors, SMD, 10K(1%), 1/20w, H0.23, -55℃~125℃ | YAGEO | RC0201FR-0710KL
42 | 2 | R26,R74 | 51(1%) | R0201 | Thick Film Resistors, SMD, 51(1%), 1/20w, H0.23, -55℃~125℃ | YAGEO | RC0201FR-0751RL
43 | 1 | R78 | 4.7R(5%) | R0402 | 4.7Ω,±5%,0402 | UNI-ROYAL(厚声) | 0402WGJ047JTCE
44 | 16 | R88,R89,R90,R91,R92,R93,R94,R95,R115,R116,R117,R118,R119,R120,R121,R122 | 22(1%) | R0201 | Thick Film Resistors, SMD, 22(1%), 1/20w, H0.23, -55℃~125℃ | YAGEO | RC0201FR-0722RL
45 | 1 | R114 | 100(1%) | R0201 | Thick Film Resistors, SMD, 100(1%), 1/20w, H0.23, -55℃~125℃ | YAGEO | RC0201FR-07100RL
46 | 2 | R126,R127 | 10(1%) | R0402 | 贴片电阻，1/16W，10Ω，0402，温度系数：±200ppm/℃,最大工作电压50V，精度±1%，工作温度范围：-55℃~155℃ | UNI-ROYAL(厚声) | 0402WGF100JTCE
47 | 1 | R128 | 330(1%) | R0402 | 贴片电阻，1/16W，330Ω，0402，温度系数：±100ppm/℃,最大工作电压50V，精度±1%，工作温度范围：-55℃~155℃ | UNI-ROYAL(厚声) | 0402WGF3300TCE
48 | 1 | R129 | 20K(1%) | R0402 | Thick Film Resistors, SMD, 20K(1%), 1/16w, H0.35, -55℃~155℃ | YAGEO | RC0402FR-0720KL
49 | 3 | SW1,SW2,SW3 | SW_SP_4P | SW4-3X3P5X1P1-SMT | 轻触开关，侧位制动，3*3.5*1.1mm，1.6N，50mA@12VDC，单刀单掷 | ALPSALPINE(阿尔卑斯阿尔派） | SKSCLDE010
50 | 3 | U1,U2,U3 | SY8088AAC | SOT23-5 | Buck:input=2.5~5.5,Imax=1A,Fsw=1.5MHz,H1.3, -40°C~+85°C | Silergy(矽力杰) | SY8088AAC
51 | 1 | U4 | ESP32-S3-WROOM-1 | ESP32-S3-WROOM | ESP32-S3-WROOM-1-N16R8 | 乐鑫 | ESP32-S3-WROOM-1-N16R8
52 | 1 | U5 | ES7210 | QFN32_0P4_4 | ADC: 4channels,24bit,8-200KHz sampling frequency,I2S or PCM,Support TDM, H0.8, -40~+85°C | Everest | ES7210
53 | 1 | U6 | SN74LVC1G126 | SC70-5 | 74LVC,缓冲器非反向，输出三态，1.65V~5.5V,32mA，-40℃~+125℃ | TI(德州仪器) | SN74LVC1G126DCKR
54 | 1 | U9 | ES8311 | QFN20_0P4_3 | Codec:1.8~3.3V,mono output,I2C interface,I2S or PCM, H0.6, -40~+105°C | Everest | ES8311
55 | 1 | U10 | NS4150 | SSOP8_0P65_5 | ClassD PA:3.0~5.25,Singel/Different Input,3W@(Vdd=5,Rl=4R), MSOP8, H1.1, -40°C~+85°C | NSIWAY | NS4150B
56 | 1 | U14 | ICM-42607-P | LGA14_0P5 | 轴运动传感器 | TDK | ICM-42607-P
57 | 1 | U15 | ETA1611 | SOT23-6 | Boost: 2A, 22V OVP, True PWM Brightness Control, 200mV VFB, 2.8A current limit.operating -40℃~85℃,storage -55℃~155℃. | ETA | ETA1611S2G
58 | 1 | U16 | SN74LVC1G17 | SOT23-5-S | 单路施密特触发器，推挽式输出，输出电流32mA，74LVC，缓冲器非反向，电源电压1.65V~5.5V. | TI(德州仪器) | SN74LVC1G17DBVR
59 | 1 | U17 | SN74LVC2G74 | VSSOP8 | 具有清零和预设功能的单路上升沿，D类触发器，差分输出，74LVC系列，时钟频率200MHz，触发器类型：正边沿，静态电流：10uA.电压1.65V~5.5V, -40℃~+125℃ | TI(德州仪器) | SN74LVC2G74DCUR